## 专业设施设备功能
附件
教育教学能力提升工程项目-不间断电源 需求调研清单
序号 | 购置装备名称 | 规格参数 | 单位
1 | 模块化UPS | 1.UPS应采用模块化设计，机框容量不低于400KVA，尺寸不大于800*1000*2000mm(宽*深*高)； 2.UPS功率模块应≥100KVA，旁路模块与功率模块均应支持热插拔功能； 3.输入电压范围宽，适应恶劣电网环境； 4.电池电压可调范围大，现场配置灵活； 6.具备运行记录查询功能； 7.UPS整机效率高； 8.配备手动开关机按钮，具备避免单键触发的保护预防措施。 | 台
2 | UPS功率模块 | 1.≥100KVA，应支持热拔插 2.标准机架尺寸，高度不大于3U | 台
3 | 铅酸蓄电池 | 200AH/12V，铅酸蓄电池。 | 个
4 | 电池组开关箱 | 主路采用630A/3P直流断路器 | 套
5 | 电池架 | 可安装32只电池，含电池连接线及连接配件 | 项